## Sample
****** CREATE SAMPLES IN get_samples()(aoa.c file)*****
===CURRENT SETTINGS=======
| AOX_ARRAY_TYPE |  |  | ARRAY_TYPE_1x4_ULA
| NUM_ARRAY_ELEMENTS |  |  | 4
| rtl_aox_mode |  |  | SL_RTL_AOX_MODE_REAL_TIME_BASIC
| AOA_NUM_SNAPSHOTS |  |  | 18
| SAMPLING_RATE REF PERIOD |  |  |  | 1 | us
| SAMPLING_RATE SNAPSHOTS |  |  |  | 2 | us
| CTE_FREQ |  |  | 250 | kHz
=================================================
| Channel frq |  |  |  | 2402 | MHz
reference samples
|  |  | I | Q | phase
|  |  | 0 | 126 | 90
|  |  | -126 | 0 | 180
|  |  | 0 | -126 | -90
|  |  | 126 | 0 | 0
|  |  | 0 | 126 | 90
|  |  | -126 | 0 | 180
|  |  | 0 | -126 | -90
snapshots , I & Q
| path 0 |  | phase |  | path 1 |  | phase | path 2 |  | phase | path 3 |  | phase
1 | 126 | 0 | 0 |  | -126 | 0 | 180 | 126 | 0 | 0 | -126 | 0 | 180
2 | 126 | 0 | 0 |  | -126 | 0 | 180 | 126 | 0 | 0 | -126 | 0 | 180
3 | 126 | 0 | 0 |  | -126 | 0 | 180 | 126 | 0 | 0 | -126 | 0 | 180
4 | 126 | 0 | 0 |  | -126 | 0 | 180 | 126 | 0 | 0 | -126 | 0 | 180
5 | 126 | 0 | 0 |  | -126 | 0 | 180 | 126 | 0 | 0 | -126 | 0 | 180
6 | 126 | 0 | 0 |  | -126 | 0 | 180 | 126 | 0 | 0 | -126 | 0 | 180
7 | 126 | 0 | 0 |  | -126 | 0 | 180 | 126 | 0 | 0 | -126 | 0 | 180
8 | 126 | 0 | 0 |  | -126 | 0 | 180 | 126 | 0 | 0 | -126 | 0 | 180
9 | 126 | 0 | 0 |  | -126 | 0 | 180 | 126 | 0 | 0 | -126 | 0 | 180
10 | 126 | 0 | 0 |  | -126 | 0 | 180 | 126 | 0 | 0 | -126 | 0 | 180
11 | 126 | 0 | 0 |  | -126 | 0 | 180 | 126 | 0 | 0 | -126 | 0 | 180
12 | 126 | 0 | 0 |  | -126 | 0 | 180 | 126 | 0 | 0 | -126 | 0 | 180
13 | 126 | 0 | 0 |  | -126 | 0 | 180 | 126 | 0 | 0 | -126 | 0 | 180
14 | 126 | 0 | 0 |  | -126 | 0 | 180 | 126 | 0 | 0 | -126 | 0 | 180
15 | 126 | 0 | 0 |  | -126 | 0 | 180 | 126 | 0 | 0 | -126 | 0 | 180
16 | 126 | 0 | 0 |  | -126 | 0 | 180 | 126 | 0 | 0 | -126 | 0 | 180
17 | 126 | 0 | 0 |  | -126 | 0 | 180 | 126 | 0 | 0 | -126 | 0 | 180
18 | 126 | 0 | 0 |  | -126 | 0 | 180 | 126 | 0 | 0 | -126 | 0 | 180
============================================